## Shape
D lap = | 300 | mm
Squares size : |  | 40 | mm
Côté carrés : |  | 40 | mm | [30 empty] | 0 | 150
Overflow : |  |  | mm
Espace : |  | 12 | mm | [30 empty] | -3 | 149.97
Channels size : |  | 12 | mm
Décalage : |  | 5 | mm | [30 empty] | -6 | 149.88
Offset : |  | 5 | mm | [30 empty] | -9 | 149.7298
[34 empty] | -12 | 149.5192
[34 empty] | -15 | 149.2481
[34 empty] | -18 | 148.9161
[34 empty] | -21 | 148.5227
[34 empty] | -24 | 148.0676
[34 empty] | -27 | 147.55
[34 empty] | -30 | 146.9694
[34 empty] | -33 | 146.325
[34 empty] | -36 | 145.6159
[34 empty] | -39 | 144.8413
[34 empty] | -42 | 144
[34 empty] | -45 | 143.0909
[34 empty] | -48 | 142.1126
[34 empty] | -51 | 141.0638
[34 empty] | -54 | 139.9428
[34 empty] | -57 | 138.748
[34 empty] | -60 | 137.4773
[34 empty] | -63 | 136.1286
[34 empty] | -66 | 134.6997
[34 empty] | -69 | 133.1878
[34 empty] | -72 | 131.5903
[34 empty] | -75 | 129.9038
[34 empty] | -78 | 128.1249
[34 empty] | -81 | 126.2498
[34 empty] | -84 | 124.2739
[34 empty] | -87 | 122.1925
[34 empty] | -90 | 120
[34 empty] | -93 | 117.6903
[34 empty] | -96 | 115.2562
[34 empty] | -99 | 112.6898
[34 empty] | -102 | 109.9818
[34 empty] | -105 | 107.1214
[34 empty] | -108 | 104.0961
[34 empty] | -111 | 100.891
[34 empty] | -114 | 97.4885
[34 empty] | -117 | 93.8669
[34 empty] | -120 | 90
[34 empty] | -123 | 85.8545
[34 empty] | -126 | 81.388
[34 empty] | -129 | 76.5441
[34 empty] | -132 | 71.2461
[34 empty] | -135 | 65.3835
[34 empty] | -138 | 58.7878
[34 empty] | -141 | 51.1762
[34 empty] | -144 | 42
[34 empty] | -147 | 29.8496
[34 empty] | -150 | 0
[34 empty] | -147 | -29.8496
[34 empty] | -144 | -42
[34 empty] | -141 | -51.1762
[34 empty] | -138 | -58.7878
[34 empty] | -135 | -65.3835
[34 empty] | -132 | -71.2461
[34 empty] | -129 | -76.5441
[34 empty] | -126 | -81.388
[34 empty] | -123 | -85.8545
[34 empty] | -120 | -90
[34 empty] | -117 | -93.8669
[34 empty] | -114 | -97.4885
[34 empty] | -111 | -100.891
[34 empty] | -108 | -104.0961
[34 empty] | -105 | -107.1214
[34 empty] | -102 | -109.9818
[34 empty] | -99 | -112.6898
[34 empty] | -96 | -115.2562
[34 empty] | -93 | -117.6903
[34 empty] | -90 | -120
[34 empty] | -87 | -122.1925
[34 empty] | -84 | -124.2739
[34 empty] | -81 | -126.2498
[34 empty] | -78 | -128.1249
[34 empty] | -75 | -129.9038
[34 empty] | -72 | -131.5903
[34 empty] | -69 | -133.1878
[34 empty] | -66 | -134.6997
[34 empty] | -63 | -136.1286
[34 empty] | -60 | -137.4773
[34 empty] | -57 | -138.748
[34 empty] | -54 | -139.9428
[34 empty] | -51 | -141.0638
[34 empty] | -48 | -142.1126
[34 empty] | -45 | -143.0909
[34 empty] | -42 | -144
[34 empty] | -39 | -144.8413
[34 empty] | -36 | -145.6159
[34 empty] | -33 | -146.325
[34 empty] | -30 | -146.9694
[34 empty] | -27 | -147.55
[34 empty] | -24 | -148.0676
[34 empty] | -21 | -148.5227
[34 empty] | -18 | -148.9161
[34 empty] | -15 | -149.2481
[34 empty] | -12 | -149.5192
[34 empty] | -9 | -149.7298
[34 empty] | -6 | -149.88
[34 empty] | -3 | -149.97
[34 empty] | 0 | -150
[34 empty] | 3 | -149.97
[34 empty] | 6 | -149.88
[34 empty] | 9 | -149.7298
[34 empty] | 12 | -149.5192
[34 empty] | 15 | -149.2481
[34 empty] | 18 | -148.9161
[34 empty] | 21 | -148.5227
[34 empty] | 24 | -148.0676
[34 empty] | 27 | -147.55
[34 empty] | 30 | -146.9694
[34 empty] | 33 | -146.325
[34 empty] | 36 | -145.6159
[34 empty] | 39 | -144.8413
[34 empty] | 42 | -144
[34 empty] | 45 | -143.0909
[34 empty] | 48 | -142.1126
[34 empty] | 51 | -141.0638
[34 empty] | 54 | -139.9428
[34 empty] | 57 | -138.748
[34 empty] | 60 | -137.4773
[34 empty] | 63 | -136.1286
[34 empty] | 66 | -134.6997
[34 empty] | 69 | -133.1878
[34 empty] | 72 | -131.5903
[34 empty] | 75 | -129.9038
[34 empty] | 78 | -128.1249
[34 empty] | 81 | -126.2498
[34 empty] | 84 | -124.2739
[34 empty] | 87 | -122.1925
[34 empty] | 90 | -120
[34 empty] | 93 | -117.6903
[34 empty] | 96 | -115.2562
[34 empty] | 99 | -112.6898
[34 empty] | 102 | -109.9818
[34 empty] | 105 | -107.1214
[34 empty] | 108 | -104.0961
[34 empty] | 111 | -100.891
[34 empty] | 114 | -97.4885
[34 empty] | 117 | -93.8669
[34 empty] | 120 | -90
[34 empty] | 123 | -85.8545
[34 empty] | 126 | -81.388
[34 empty] | 129 | -76.5441
[34 empty] | 132 | -71.2461
[34 empty] | 135 | -65.3835
[34 empty] | 138 | -58.7878
[34 empty] | 141 | -51.1762
[34 empty] | 144 | -42
[34 empty] | 147 | -29.8496
[34 empty] | 150 | 0
[34 empty] | 147 | 29.8496
[34 empty] | 144 | 42
[34 empty] | 141 | 51.1762
[34 empty] | 138 | 58.7878
[34 empty] | 135 | 65.3835
[34 empty] | 132 | 71.2461
[34 empty] | 129 | 76.5441
[34 empty] | 126 | 81.388
[34 empty] | 123 | 85.8545
[34 empty] | 120 | 90
[34 empty] | 117 | 93.8669
[34 empty] | 114 | 97.4885
[34 empty] | 111 | 100.891
[34 empty] | 108 | 104.0961
[34 empty] | 105 | 107.1214
[34 empty] | 102 | 109.9818
[34 empty] | 99 | 112.6898
[34 empty] | 96 | 115.2562
[34 empty] | 93 | 117.6903
[34 empty] | 90 | 120
[34 empty] | 87 | 122.1925
[34 empty] | 84 | 124.2739
[34 empty] | 81 | 126.2498
[34 empty] | 78 | 128.1249
[34 empty] | 75 | 129.9038
[34 empty] | 72 | 131.5903
[34 empty] | 69 | 133.1878
[34 empty] | 66 | 134.6997
[34 empty] | 63 | 136.1286
[34 empty] | 60 | 137.4773
[34 empty] | 57 | 138.748
[34 empty] | 54 | 139.9428
[34 empty] | 51 | 141.0638
[34 empty] | 48 | 142.1126
[34 empty] | 45 | 143.0909
[34 empty] | 42 | 144
[34 empty] | 39 | 144.8413
[34 empty] | 36 | 145.6159
[34 empty] | 33 | 146.325
[34 empty] | 30 | 146.9694
[34 empty] | 27 | 147.55
[34 empty] | 24 | 148.0676
[34 empty] | 21 | 148.5227
[34 empty] | 18 | 148.9161
[30 empty] | S optique : | 70685.8347 |  |  | 15 | 149.2481
[30 empty] | S vide : | 32560.9442 |  |  | 12 | 149.5192
[30 empty] | S contact : | 38124.8905 | 53.94% |  | 9 | 149.7298
[34 empty] | 6 | 149.88
|  |  |  | Cas | Xa1 | Ya1 | Xa2 | Ya2 | L seg a | Xb1 | Yb1 | Xb2 | Yb2 | L seg b | S paral | C | sina/2 | a | S a | h triangle | S triangle | S secteurs | S0 | C1 | sina/2 | a | S a | h triangle | S triangle | S1 | S |  |  | 3 | 149.97
[34 empty] | 0 | 150
|  |  |  | 0 | -5 | 149.9166 | -5 | -149.9166 | 299.8333 | -17 | 149.0336 | -17 | -149.0336 | 298.0671 | 3587.4024 | 12.0324 | 0.040108 | 0.080238 | 902.6759 | 149.8793 | 901.7076 | 1.9366 | 3589.3389 | 299.8333 | 0.99944 | 3.0749 | 34592.7784 | 5 | 749.5832 | 0 | 3589.3389 |  | -5 | -5 |  | 149.9166
[34 empty] | -5 |  | -149.9166
[33 empty] | -17 | -17 |  |  | 149.0336
[34 empty] | -17 |  |  | -149.0336
|  |  |  | 0 | -57 | 138.748 | -57 | -138.748 | 277.4959 | -69 | 133.1878 | -69 | -133.1878 | 266.3757 | 3263.2297 | 13.2255 | 0.044085 | 0.088199 | 992.2376 | 149.8542 | 990.9517 | 2.5719 | 3265.8016 | 277.4959 | 0.92499 | 2.362 | 26572.5007 | 57 | 7908.6345 | 0 | 3265.8016 |  | -57 | -57 |  |  |  | 138.748
[34 empty] | -57 |  |  |  | -138.748
[33 empty] | -69 | -69 |  |  |  |  | 133.1878
[34 empty] | -69 |  |  |  |  | -133.1878
|  |  |  | 0 | -109 | 103.0485 | -109 | -103.0485 | 206.0971 | -121 | 88.651 | -121 | -88.651 | 177.302 | 2300.3944 | 18.7427 | 0.062476 | 0.12503 | 1406.6188 | 149.707 | 1402.9566 | 7.3243 | 2307.7187 | 206.0971 | 0.68699 | 1.5147 | 17040.1274 | 109 | 11232.29 | 0 | 2307.7187 |  | -109 | -109 | [5 empty] | 103.0485
[34 empty] | -109 | [5 empty] | -103.0485
[33 empty] | -121 | -121 | [6 empty] | 88.651
[34 empty] | -121 | [6 empty] | -88.651
|  |  |  | 2 | -121 | 88.651 | -121 | -88.651 | 177.302 | -121 | 88.651 | -121 | -88.651 | 177.302 | 2127.624 | 0 | 0 | 0 | 0 | 150 | 0 | 0 | 0 | 177.302 | 0.59101 | 1.2646 | 14226.8898 | 121 | 10726.7711 | 0 | 0 |  | -161 | -121 | [7 empty] | 88.651
[34 empty] | -121 | [7 empty] | -88.651
[33 empty] | -173 | -121 | [8 empty] | 88.651
[34 empty] | -121 | [8 empty] | -88.651
|  |  |  | 2 | -121 | 88.651 | -121 | -88.651 | 177.302 | -121 | 88.651 | -121 | -88.651 | 177.302 | 2127.624 | 0 | 0 | 0 | 0 | 150 | 0 | 0 | 0 | 177.302 | 0.59101 | 1.2646 | 14226.8898 | 121 | 10726.7711 | 0 | 0 |  | -213 | -121 | [9 empty] | 88.651
[34 empty] | -121 | [9 empty] | -88.651
[33 empty] | -225 | -121 | [10 empty] | 88.651
[34 empty] | -121 | [10 empty] | -88.651
|  |  |  | 2 | -121 | 88.651 | -121 | -88.651 | 177.302 | -121 | 88.651 | -121 | -88.651 | 177.302 | 2127.624 | 0 | 0 | 0 | 0 | 150 | 0 | 0 | 0 | 177.302 | 0.59101 | 1.2646 | 14226.8898 | 121 | 10726.7711 | 0 | 0 |  | -265 | -121 | [11 empty] | 88.651
[34 empty] | -121 | [11 empty] | -88.651
[33 empty] | -277 | -121 | [12 empty] | 88.651
[34 empty] | -121 | [12 empty] | -88.651
|  |  |  | 2 | -121 | 88.651 | -121 | -88.651 | 177.302 | -121 | 88.651 | -121 | -88.651 | 177.302 | 2127.624 | 0 | 0 | 0 | 0 | 150 | 0 | 0 | 0 | 177.302 | 0.59101 | 1.2646 | 14226.8898 | 121 | 10726.7711 | 0 | 0 |  | -317 | -121 | [13 empty] | 88.651
[34 empty] | -121 | [13 empty] | -88.651
[33 empty] | -329 | -121 | [14 empty] | 88.651
[34 empty] | -121 | [14 empty] | -88.651
|  |  |  | 2 | -121 | 88.651 | -121 | -88.651 | 177.302 | -121 | 88.651 | -121 | -88.651 | 177.302 | 2127.624 | 0 | 0 | 0 | 0 | 150 | 0 | 0 | 0 | 177.302 | 0.59101 | 1.2646 | 14226.8898 | 121 | 10726.7711 | 0 | 0 |  | -369 | -121 | [15 empty] | 88.651
[34 empty] | -121 | [15 empty] | -88.651
[33 empty] | -381 | -121 | [16 empty] | 88.651
[34 empty] | -121 | [16 empty] | -88.651
|  |  |  | 2 | -121 | 88.651 | -121 | -88.651 | 177.302 | -121 | 88.651 | -121 | -88.651 | 177.302 | 2127.624 | 0 | 0 | 0 | 0 | 150 | 0 | 0 | 0 | 177.302 | 0.59101 | 1.2646 | 14226.8898 | 121 | 10726.7711 | 0 | 0 |  | -421 | -121 | [17 empty] | 88.651
[34 empty] | -121 | [17 empty] | -88.651
[33 empty] | -433 | -121 | [18 empty] | 88.651
[34 empty] | -121 | [18 empty] | -88.651
|  |  |  | 2 | -121 | 88.651 | -121 | -88.651 | 177.302 | -121 | 88.651 | -121 | -88.651 | 177.302 | 2127.624 | 0 | 0 | 0 | 0 | 150 | 0 | 0 | 0 | 177.302 | 0.59101 | 1.2646 | 14226.8898 | 121 | 10726.7711 | 0 | 0 |  | -473 | -121 | [19 empty] | 88.651
[34 empty] | -121 | [19 empty] | -88.651
[33 empty] | -485 | -121 | [20 empty] | 88.651
[34 empty] | -121 | [20 empty] | -88.651
|  |  |  | 2 | -121 | 88.651 | -121 | -88.651 | 177.302 | -121 | 88.651 | -121 | -88.651 | 177.302 | 2127.624 | 0 | 0 | 0 | 0 | 150 | 0 | 0 | 0 | 177.302 | 0.59101 | 1.2646 | 14226.8898 | 121 | 10726.7711 | 0 | 0 |  | -525 | -121 | [21 empty] | 88.651
[34 empty] | -121 | [21 empty] | -88.651
[33 empty] | -537 | -121 | [22 empty] | 88.651
[34 empty] | -121 | [22 empty] | -88.651
|  |  |  | 2 | -121 | 88.651 | -121 | -88.651 | 177.302 | -121 | 88.651 | -121 | -88.651 | 177.302 | 2127.624 | 0 | 0 | 0 | 0 | 150 | 0 | 0 | 0 | 177.302 | 0.59101 | 1.2646 | 14226.8898 | 121 | 10726.7711 | 0 | 0 |  | -577 | -121 | [23 empty] | 88.651
[34 empty] | -121 | [23 empty] | -88.651
[33 empty] | -589 | -121 | [24 empty] | 88.651
[34 empty] | -121 | [24 empty] | -88.651
|  |  |  | 2 | -121 | 88.651 | -121 | -88.651 | 177.302 | -121 | 88.651 | -121 | -88.651 | 177.302 | 2127.624 | 0 | 0 | 0 | 0 | 150 | 0 | 0 | 0 | 177.302 | 0.59101 | 1.2646 | 14226.8898 | 121 | 10726.7711 | 0 | 0 |  | -629 | -121 | [25 empty] | 88.651
[34 empty] | -121 | [25 empty] | -88.651
[33 empty] | -641 | -121 | [26 empty] | 88.651
[34 empty] | -121 | [26 empty] | -88.651
|  |  |  | 2 | -121 | 88.651 | -121 | -88.651 | 177.302 | -121 | 88.651 | -121 | -88.651 | 177.302 | 2127.624 | 0 | 0 | 0 | 0 | 150 | 0 | 0 | 0 | 177.302 | 0.59101 | 1.2646 | 14226.8898 | 121 | 10726.7711 | 0 | 0 |  | -681 | -121 | [27 empty] | 88.651
[34 empty] | -121 | [27 empty] | -88.651
[33 empty] | -693 | -121 | [28 empty] | 88.651
[34 empty] | -121 | [28 empty] | -88.651
|  |  |  | 2 | -121 | 88.651 | -121 | -88.651 | 177.302 | -121 | 88.651 | -121 | -88.651 | 177.302 | 2127.624 | 0 | 0 | 0 | 0 | 150 | 0 | 0 | 0 | 177.302 | 0.59101 | 1.2646 | 14226.8898 | 121 | 10726.7711 | 0 | 0 |  | -733 | -121 | [29 empty] | 88.651
[34 empty] | -121 | [29 empty] | -88.651
[33 empty] | -745 | -121 | [30 empty] | 88.651
[34 empty] | -121 | [30 empty] | -88.651
|  |  |  | 2 | -121 | 88.651 | -121 | -88.651 | 177.302 | -121 | 88.651 | -121 | -88.651 | 177.302 | 2127.624 | 0 | 0 | 0 | 0 | 150 | 0 | 0 | 0 | 177.302 | 0.59101 | 1.2646 | 14226.8898 | 121 | 10726.7711 | 0 | 0 |  | -785 | -121 | [31 empty] | 88.651
[34 empty] | -121 | [31 empty] | -88.651
[33 empty] | -797 | -121 | [32 empty] | 88.651
[34 empty] | -121 | [32 empty] | -88.651
|  |  |  | 2 | -121 | 88.651 | -121 | -88.651 | 177.302 | -121 | 88.651 | -121 | -88.651 | 177.302 | 2127.624 | 0 | 0 | 0 | 0 | 150 | 0 | 0 | 0 | 177.302 | 0.59101 | 1.2646 | 14226.8898 | 121 | 10726.7711 | 0 | 0 |  | -837 | -121 | [33 empty] | 88.651
[34 empty] | -121 | [33 empty] | -88.651
[33 empty] | -849 | -121 | [34 empty] | 88.651
[34 empty] | -121 | [34 empty] | -88.651
|  |  |  | 2 | -121 | 88.651 | -121 | -88.651 | 177.302 | -121 | 88.651 | -121 | -88.651 | 177.302 | 2127.624 | 0 | 0 | 0 | 0 | 150 | 0 | 0 | 0 | 177.302 | 0.59101 | 1.2646 | 14226.8898 | 121 | 10726.7711 | 0 | 0 |  | -889 | -121 | [35 empty] | 88.651
[34 empty] | -121 | [35 empty] | -88.651
[33 empty] | -901 | -121 | [36 empty] | 88.651
[34 empty] | -121 | [36 empty] | -88.651
|  |  |  | 2 | -121 | 88.651 | -121 | -88.651 | 177.302 | -121 | 88.651 | -121 | -88.651 | 177.302 | 2127.624 | 0 | 0 | 0 | 0 | 150 | 0 | 0 | 0 | 177.302 | 0.59101 | 1.2646 | 14226.8898 | 121 | 10726.7711 | 0 | 0 |  | -941 | -121 | [37 empty] | 88.651
[34 empty] | -121 | [37 empty] | -88.651
[33 empty] | -953 | -121 | [38 empty] | 88.651
[34 empty] | -121 | [38 empty] | -88.651
|  |  |  | 2 | -121 | 88.651 | -121 | -88.651 | 177.302 | -121 | 88.651 | -121 | -88.651 | 177.302 | 2127.624 | 0 | 0 | 0 | 0 | 150 | 0 | 0 | 0 | 177.302 | 0.59101 | 1.2646 | 14226.8898 | 121 | 10726.7711 | 0 | 0 |  | -993 | -121 | [39 empty] | 88.651
[34 empty] | -121 | [39 empty] | -88.651
[33 empty] | -1005 | -121 | [40 empty] | 88.651
[34 empty] | -121 | [40 empty] | -88.651
|  |  |  | 2 | -121 | 88.651 | -121 | -88.651 | 177.302 | -121 | 88.651 | -121 | -88.651 | 177.302 | 2127.624 | 0 | 0 | 0 | 0 | 150 | 0 | 0 | 0 | 177.302 | 0.59101 | 1.2646 | 14226.8898 | 121 | 10726.7711 | 0 | 0 |  | -1045 | -121 | [41 empty] | 88.651
[34 empty] | -121 | [41 empty] | -88.651
[33 empty] | -1057 | -121 | [42 empty] | 88.651
[34 empty] | -121 | [42 empty] | -88.651
|  |  |  | 2 | -121 | 88.651 | -121 | -88.651 | 177.302 | -121 | 88.651 | -121 | -88.651 | 177.302 | 2127.624 | 0 | 0 | 0 | 0 | 150 | 0 | 0 | 0 | 177.302 | 0.59101 | 1.2646 | 14226.8898 | 121 | 10726.7711 | 0 | 0 |  | -1097 | -121 | [43 empty] | 88.651
[34 empty] | -121 | [43 empty] | -88.651
[33 empty] | -1109 | -121 | [44 empty] | 88.651
[34 empty] | -121 | [44 empty] | -88.651
|  |  |  | 2 | -121 | 88.651 | -121 | -88.651 | 177.302 | -121 | 88.651 | -121 | -88.651 | 177.302 | 2127.624 | 0 | 0 | 0 | 0 | 150 | 0 | 0 | 0 | 177.302 | 0.59101 | 1.2646 | 14226.8898 | 121 | 10726.7711 | 0 | 0 |  | -1149 | -121 | [45 empty] | 88.651
[34 empty] | -121 | [45 empty] | -88.651
[33 empty] | -1161 | -121 | [46 empty] | 88.651
[34 empty] | -121 | [46 empty] | -88.651
|  |  |  | 2 | -121 | 88.651 | -121 | -88.651 | 177.302 | -121 | 88.651 | -121 | -88.651 | 177.302 | 2127.624 | 0 | 0 | 0 | 0 | 150 | 0 | 0 | 0 | 177.302 | 0.59101 | 1.2646 | 14226.8898 | 121 | 10726.7711 | 0 | 0 |  | -1201 | -121 | [47 empty] | 88.651
[34 empty] | -121 | [47 empty] | -88.651
[33 empty] | -1213 | -121 | [48 empty] | 88.651
[34 empty] | -121 | [48 empty] | -88.651
[33 empty] | -1253 | -121 | [49 empty] | 88.651
[34 empty] | -121 | [49 empty] | -88.651
|  |  |  | 0 | 35 | 145.8595 | 35 | -145.8595 | 291.719 | 47 | 142.4465 | 47 | -142.4465 | 284.893 | 3459.672 | 12.4759 | 0.041586 | 0.083197 | 935.9647 | 149.8702 | 934.8853 | 2.1587 | 3461.8308 | 291.719 | 0.9724 | 2.6706 | 30044.072 | 35 | 5105.0833 | 0 | 3461.8308 |  | 35 | 35 | [50 empty] | 145.8595
[34 empty] | 35 | [50 empty] | -145.8595
[33 empty] | 47 | 47 | [51 empty] | 142.4465
[34 empty] | 47 | [51 empty] | -142.4465
|  |  |  | 0 | 87 | 122.1925 | 87 | -122.1925 | 244.3849 | 99 | 112.6898 | 99 | -112.6898 | 225.3797 | 2818.5877 | 15.3069 | 0.051023 | 0.10209 | 1148.5133 | 149.8046 | 1146.5193 | 3.988 | 2822.5757 | 244.3849 | 0.81462 | 1.9041 | 21421.5218 | 87 | 10630.745 | 0 | 2822.5757 |  | 87 | 87 | [52 empty] | 122.1925
[34 empty] | 87 | [52 empty] | -122.1925
[33 empty] | 99 | 99 | [53 empty] | 112.6898
[34 empty] | 99 | [53 empty] | -112.6898
|  |  |  | 1 | 139 | 56.3826 | 139 | -56.3826 | 112.7652 | 139 | 56.3826 | 139 | -56.3826 | 112.7652 | 1353.1829 | 0 | 0 | 0 | 0 | 150 | 0 | 0 | 0 | 112.7652 | 0.37588 | 0.7707 | 8670.3908 | 139 | 7837.1844 | 833.2064 | 833.2064 |  | 139 | 139 | [54 empty] | 56.3826
[34 empty] | 139 | [54 empty] | -56.3826
[33 empty] | 151 | 139 | [55 empty] | 56.3826
[34 empty] | 139 | [55 empty] | -56.3826
|  |  |  | 2 | 139 | 56.3826 | 139 | -56.3826 | 112.7652 | 139 | 56.3826 | 139 | -56.3826 | 112.7652 | 1353.1829 | 0 | 0 | 0 | 0 | 150 | 0 | 0 | 0 | 112.7652 | 0.37588 | 0.7707 | 8670.3908 | 139 | 7837.1844 | 0 | 0 |  | 191 | 139 | [56 empty] | 56.3826
[34 empty] | 139 | [56 empty] | -56.3826
[33 empty] | 203 | 139 | [57 empty] | 56.3826
[34 empty] | 139 | [57 empty] | -56.3826
|  |  |  | 2 | 139 | 56.3826 | 139 | -56.3826 | 112.7652 | 139 | 56.3826 | 139 | -56.3826 | 112.7652 | 1353.1829 | 0 | 0 | 0 | 0 | 150 | 0 | 0 | 0 | 112.7652 | 0.37588 | 0.7707 | 8670.3908 | 139 | 7837.1844 | 0 | 0 |  | 243 | 139 | [58 empty] | 56.3826
[34 empty] | 139 | [58 empty] | -56.3826
[33 empty] | 255 | 139 | [59 empty] | 56.3826
[34 empty] | 139 | [59 empty] | -56.3826
|  |  |  | 2 | 139 | 56.3826 | 139 | -56.3826 | 112.7652 | 139 | 56.3826 | 139 | -56.3826 | 112.7652 | 1353.1829 | 0 | 0 | 0 | 0 | 150 | 0 | 0 | 0 | 112.7652 | 0.37588 | 0.7707 | 8670.3908 | 139 | 7837.1844 | 0 | 0 |  | 295 | 139 | [60 empty] | 56.3826
[34 empty] | 139 | [60 empty] | -56.3826
[33 empty] | 307 | 139 | [61 empty] | 56.3826
[34 empty] | 139 | [61 empty] | -56.3826
|  |  |  | 2 | 139 | 56.3826 | 139 | -56.3826 | 112.7652 | 139 | 56.3826 | 139 | -56.3826 | 112.7652 | 1353.1829 | 0 | 0 | 0 | 0 | 150 | 0 | 0 | 0 | 112.7652 | 0.37588 | 0.7707 | 8670.3908 | 139 | 7837.1844 | 0 | 0 |  | 347 | 139 | [62 empty] | 56.3826
[34 empty] | 139 | [62 empty] | -56.3826
[33 empty] | 359 | 139 | [63 empty] | 56.3826
[34 empty] | 139 | [63 empty] | -56.3826
|  |  |  | 2 | 139 | 56.3826 | 139 | -56.3826 | 112.7652 | 139 | 56.3826 | 139 | -56.3826 | 112.7652 | 1353.1829 | 0 | 0 | 0 | 0 | 150 | 0 | 0 | 0 | 112.7652 | 0.37588 | 0.7707 | 8670.3908 | 139 | 7837.1844 | 0 | 0 |  | 399 | 139 | [64 empty] | 56.3826
[34 empty] | 139 | [64 empty] | -56.3826
[33 empty] | 411 | 139 | [65 empty] | 56.3826
[34 empty] | 139 | [65 empty] | -56.3826
|  |  |  | 2 | 139 | 56.3826 | 139 | -56.3826 | 112.7652 | 139 | 56.3826 | 139 | -56.3826 | 112.7652 | 1353.1829 | 0 | 0 | 0 | 0 | 150 | 0 | 0 | 0 | 112.7652 | 0.37588 | 0.7707 | 8670.3908 | 139 | 7837.1844 | 0 | 0 |  | 451 | 139 | [66 empty] | 56.3826
[34 empty] | 139 | [66 empty] | -56.3826
[33 empty] | 463 | 139 | [67 empty] | 56.3826
[34 empty] | 139 | [67 empty] | -56.3826
|  |  |  | 2 | 139 | 56.3826 | 139 | -56.3826 | 112.7652 | 139 | 56.3826 | 139 | -56.3826 | 112.7652 | 1353.1829 | 0 | 0 | 0 | 0 | 150 | 0 | 0 | 0 | 112.7652 | 0.37588 | 0.7707 | 8670.3908 | 139 | 7837.1844 | 0 | 0 |  | 503 | 139 | [68 empty] | 56.3826
[34 empty] | 139 | [68 empty] | -56.3826
[33 empty] | 515 | 139 | [69 empty] | 56.3826
[34 empty] | 139 | [69 empty] | -56.3826
|  |  |  | 2 | 139 | 56.3826 | 139 | -56.3826 | 112.7652 | 139 | 56.3826 | 139 | -56.3826 | 112.7652 | 1353.1829 | 0 | 0 | 0 | 0 | 150 | 0 | 0 | 0 | 112.7652 | 0.37588 | 0.7707 | 8670.3908 | 139 | 7837.1844 | 0 | 0 |  | 555 | 139 | [70 empty] | 56.3826
[34 empty] | 139 | [70 empty] | -56.3826
[33 empty] | 567 | 139 | [71 empty] | 56.3826
[34 empty] | 139 | [71 empty] | -56.3826
|  |  |  | 2 | 139 | 56.3826 | 139 | -56.3826 | 112.7652 | 139 | 56.3826 | 139 | -56.3826 | 112.7652 | 1353.1829 | 0 | 0 | 0 | 0 | 150 | 0 | 0 | 0 | 112.7652 | 0.37588 | 0.7707 | 8670.3908 | 139 | 7837.1844 | 0 | 0 |  | 607 | 139 | [72 empty] | 56.3826
[34 empty] | 139 | [72 empty] | -56.3826
[33 empty] | 619 | 139 | [73 empty] | 56.3826
[34 empty] | 139 | [73 empty] | -56.3826
|  |  |  | 2 | 139 | 56.3826 | 139 | -56.3826 | 112.7652 | 139 | 56.3826 | 139 | -56.3826 | 112.7652 | 1353.1829 | 0 | 0 | 0 | 0 | 150 | 0 | 0 | 0 | 112.7652 | 0.37588 | 0.7707 | 8670.3908 | 139 | 7837.1844 | 0 | 0 |  | 659 | 139 | [74 empty] | 56.3826
[34 empty] | 139 | [74 empty] | -56.3826
[33 empty] | 671 | 139 | [75 empty] | 56.3826
[34 empty] | 139 | [75 empty] | -56.3826
|  |  |  | 2 | 139 | 56.3826 | 139 | -56.3826 | 112.7652 | 139 | 56.3826 | 139 | -56.3826 | 112.7652 | 1353.1829 | 0 | 0 | 0 | 0 | 150 | 0 | 0 | 0 | 112.7652 | 0.37588 | 0.7707 | 8670.3908 | 139 | 7837.1844 | 0 | 0 |  | 711 | 139 | [76 empty] | 56.3826
[34 empty] | 139 | [76 empty] | -56.3826
[33 empty] | 723 | 139 | [77 empty] | 56.3826
[34 empty] | 139 | [77 empty] | -56.3826
|  |  |  | 2 | 139 | 56.3826 | 139 | -56.3826 | 112.7652 | 139 | 56.3826 | 139 | -56.3826 | 112.7652 | 1353.1829 | 0 | 0 | 0 | 0 | 150 | 0 | 0 | 0 | 112.7652 | 0.37588 | 0.7707 | 8670.3908 | 139 | 7837.1844 | 0 | 0 |  | 763 | 139 | [78 empty] | 56.3826
[34 empty] | 139 | [78 empty] | -56.3826
[33 empty] | 775 | 139 | [79 empty] | 56.3826
[34 empty] | 139 | [79 empty] | -56.3826
|  |  |  | 2 | 139 | 56.3826 | 139 | -56.3826 | 112.7652 | 139 | 56.3826 | 139 | -56.3826 | 112.7652 | 1353.1829 | 0 | 0 | 0 | 0 | 150 | 0 | 0 | 0 | 112.7652 | 0.37588 | 0.7707 | 8670.3908 | 139 | 7837.1844 | 0 | 0 |  | 815 | 139 | [80 empty] | 56.3826
[34 empty] | 139 | [80 empty] | -56.3826
[33 empty] | 827 | 139 | [81 empty] | 56.3826
[34 empty] | 139 | [81 empty] | -56.3826
|  |  |  | 2 | 139 | 56.3826 | 139 | -56.3826 | 112.7652 | 139 | 56.3826 | 139 | -56.3826 | 112.7652 | 1353.1829 | 0 | 0 | 0 | 0 | 150 | 0 | 0 | 0 | 112.7652 | 0.37588 | 0.7707 | 8670.3908 | 139 | 7837.1844 | 0 | 0 |  | 867 | 139 | [82 empty] | 56.3826
[34 empty] | 139 | [82 empty] | -56.3826
[33 empty] | 879 | 139 | [83 empty] | 56.3826
[34 empty] | 139 | [83 empty] | -56.3826
|  |  |  | 2 | 139 | 56.3826 | 139 | -56.3826 | 112.7652 | 139 | 56.3826 | 139 | -56.3826 | 112.7652 | 1353.1829 | 0 | 0 | 0 | 0 | 150 | 0 | 0 | 0 | 112.7652 | 0.37588 | 0.7707 | 8670.3908 | 139 | 7837.1844 | 0 | 0 |  | 919 | 139 | [84 empty] | 56.3826
[34 empty] | 139 | [84 empty] | -56.3826
[33 empty] | 931 | 139 | [85 empty] | 56.3826
[34 empty] | 139 | [85 empty] | -56.3826
|  |  |  | 2 | 139 | 56.3826 | 139 | -56.3826 | 112.7652 | 139 | 56.3826 | 139 | -56.3826 | 112.7652 | 1353.1829 | 0 | 0 | 0 | 0 | 150 | 0 | 0 | 0 | 112.7652 | 0.37588 | 0.7707 | 8670.3908 | 139 | 7837.1844 | 0 | 0 |  | 971 | 139 | [86 empty] | 56.3826
[34 empty] | 139 | [86 empty] | -56.3826
[33 empty] | 983 | 139 | [87 empty] | 56.3826
[34 empty] | 139 | [87 empty] | -56.3826
|  |  |  | 2 | 139 | 56.3826 | 139 | -56.3826 | 112.7652 | 139 | 56.3826 | 139 | -56.3826 | 112.7652 | 1353.1829 | 0 | 0 | 0 | 0 | 150 | 0 | 0 | 0 | 112.7652 | 0.37588 | 0.7707 | 8670.3908 | 139 | 7837.1844 | 0 | 0 |  | 1023 | 139 | [88 empty] | 56.3826
[34 empty] | 139 | [88 empty] | -56.3826
[33 empty] | 1035 | 139 | [89 empty] | 56.3826
[34 empty] | 139 | [89 empty] | -56.3826
|  |  |  | 2 | 139 | 56.3826 | 139 | -56.3826 | 112.7652 | 139 | 56.3826 | 139 | -56.3826 | 112.7652 | 1353.1829 | 0 | 0 | 0 | 0 | 150 | 0 | 0 | 0 | 112.7652 | 0.37588 | 0.7707 | 8670.3908 | 139 | 7837.1844 | 0 | 0 |  | 1075 | 139 | [90 empty] | 56.3826
[34 empty] | 139 | [90 empty] | -56.3826
[33 empty] | 1087 | 139 | [91 empty] | 56.3826
[34 empty] | 139 | [91 empty] | -56.3826
|  |  |  | 2 | 139 | 56.3826 | 139 | -56.3826 | 112.7652 | 139 | 56.3826 | 139 | -56.3826 | 112.7652 | 1353.1829 | 0 | 0 | 0 | 0 | 150 | 0 | 0 | 0 | 112.7652 | 0.37588 | 0.7707 | 8670.3908 | 139 | 7837.1844 | 0 | 0 |  | 1127 | 139 | [92 empty] | 56.3826
[34 empty] | 139 | [92 empty] | -56.3826
[33 empty] | 1139 | 139 | [93 empty] | 56.3826
[34 empty] | 139 | [93 empty] | -56.3826
|  |  |  | 2 | 139 | 56.3826 | 139 | -56.3826 | 112.7652 | 139 | 56.3826 | 139 | -56.3826 | 112.7652 | 1353.1829 | 0 | 0 | 0 | 0 | 150 | 0 | 0 | 0 | 112.7652 | 0.37588 | 0.7707 | 8670.3908 | 139 | 7837.1844 | 0 | 0 |  | 1179 | 139 | [94 empty] | 56.3826
[34 empty] | 139 | [94 empty] | -56.3826
[33 empty] | 1191 | 139 | [95 empty] | 56.3826
[34 empty] | 139 | [95 empty] | -56.3826
|  |  |  | 2 | 139 | 56.3826 | 139 | -56.3826 | 112.7652 | 139 | 56.3826 | 139 | -56.3826 | 112.7652 | 1353.1829 | 0 | 0 | 0 | 0 | 150 | 0 | 0 | 0 | 112.7652 | 0.37588 | 0.7707 | 8670.3908 | 139 | 7837.1844 | 0 | 0 |  | 1231 | 139 | [96 empty] | 56.3826
[34 empty] | 139 | [96 empty] | -56.3826
[33 empty] | 1243 | 139 | [97 empty] | 56.3826
[34 empty] | 139 | [97 empty] | -56.3826
|  |  |  | 0 | 149.9166 | 5 | -149.9166 | 5 | 299.8333 | 149.0336 | 17 | -149.0336 | 17 | 298.0671 | 3587.4024 | 12.0324 | 0.040108 | 0.080238 | 902.6759 | 149.8793 | 901.7076 | 1.9366 | 3589.3389 | 299.8333 | 0.99944 | 3.0749 | 34592.7784 | 5 | 749.5832 | 0 | 3589.3389 | 5 | 5 | 149.9166 | [98 empty] | 5
[32 empty] | 5 |  | -149.9166 | [98 empty] | 5
[32 empty] | 17 | 17 | 149.0336 | [99 empty] | 17
[32 empty] | 17 |  | -149.0336 | [99 empty] | 17
|  |  |  | 0 | 138.748 | 57 | -138.748 | 57 | 277.4959 | 133.1878 | 69 | -133.1878 | 69 | 266.3757 | 3263.2297 | 13.2255 | 0.044085 | 0.088199 | 992.2376 | 149.8542 | 990.9517 | 2.5719 | 3265.8016 | 277.4959 | 0.92499 | 2.362 | 26572.5007 | 57 | 7908.6345 | 0 | 3265.8016 | 57 | 57 | 138.748 | [100 empty] | 57
[32 empty] | 57 |  | -138.748 | [100 empty] | 57
[32 empty] | 69 | 69 | 133.1878 | [101 empty] | 69
[32 empty] | 69 |  | -133.1878 | [101 empty] | 69
|  |  |  | 0 | 103.0485 | 109 | -103.0485 | 109 | 206.0971 | 88.651 | 121 | -88.651 | 121 | 177.302 | 2300.3944 | 18.7427 | 0.062476 | 0.12503 | 1406.6188 | 149.707 | 1402.9566 | 7.3243 | 2307.7187 | 206.0971 | 0.68699 | 1.5147 | 17040.1274 | 109 | 11232.29 | 0 | 2307.7187 | 109 | 109 | 103.0485 | [102 empty] | 109
[32 empty] | 109 |  | -103.0485 | [102 empty] | 109
[32 empty] | 121 | 121 | 88.651 | [103 empty] | 121
[32 empty] | 121 |  | -88.651 | [103 empty] | 121
|  |  |  | 2 | 88.651 | 121 | -88.651 | 121 | 177.302 | 88.651 | 121 | -88.651 | 121 | 177.302 | 2127.624 | 0 | 0 | 0 | 0 | 150 | 0 | 0 | 0 | 177.302 | 0.59101 | 1.2646 | 14226.8898 | 121 | 10726.7711 | 0 | 0 | 121 | 161 | 88.651 | [104 empty] | 121
[32 empty] | 121 |  | -88.651 | [104 empty] | 121
[32 empty] | 121 | 173 | 88.651 | [105 empty] | 121
[32 empty] | 121 |  | -88.651 | [105 empty] | 121
|  |  |  | 2 | 88.651 | 121 | -88.651 | 121 | 177.302 | 88.651 | 121 | -88.651 | 121 | 177.302 | 2127.624 | 0 | 0 | 0 | 0 | 150 | 0 | 0 | 0 | 177.302 | 0.59101 | 1.2646 | 14226.8898 | 121 | 10726.7711 | 0 | 0 | 121 | 213 | 88.651 | [106 empty] | 121
[32 empty] | 121 |  | -88.651 | [106 empty] | 121
[32 empty] | 121 | 225 | 88.651 | [107 empty] | 121
[32 empty] | 121 |  | -88.651 | [107 empty] | 121
|  |  |  | 2 | 88.651 | 121 | -88.651 | 121 | 177.302 | 88.651 | 121 | -88.651 | 121 | 177.302 | 2127.624 | 0 | 0 | 0 | 0 | 150 | 0 | 0 | 0 | 177.302 | 0.59101 | 1.2646 | 14226.8898 | 121 | 10726.7711 | 0 | 0 | 121 | 265 | 88.651 | [108 empty] | 121
[32 empty] | 121 |  | -88.651 | [108 empty] | 121
[32 empty] | 121 | 277 | 88.651 | [109 empty] | 121
[32 empty] | 121 |  | -88.651 | [109 empty] | 121
|  |  |  | 2 | 88.651 | 121 | -88.651 | 121 | 177.302 | 88.651 | 121 | -88.651 | 121 | 177.302 | 2127.624 | 0 | 0 | 0 | 0 | 150 | 0 | 0 | 0 | 177.302 | 0.59101 | 1.2646 | 14226.8898 | 121 | 10726.7711 | 0 | 0 | 121 | 317 | 88.651 | [110 empty] | 121
[32 empty] | 121 |  | -88.651 | [110 empty] | 121
[32 empty] | 121 | 329 | 88.651 | [111 empty] | 121
[32 empty] | 121 |  | -88.651 | [111 empty] | 121
|  |  |  | 2 | 88.651 | 121 | -88.651 | 121 | 177.302 | 88.651 | 121 | -88.651 | 121 | 177.302 | 2127.624 | 0 | 0 | 0 | 0 | 150 | 0 | 0 | 0 | 177.302 | 0.59101 | 1.2646 | 14226.8898 | 121 | 10726.7711 | 0 | 0 | 121 | 369 | 88.651 | [112 empty] | 121
[32 empty] | 121 |  | -88.651 | [112 empty] | 121
[32 empty] | 121 | 381 | 88.651 | [113 empty] | 121
[32 empty] | 121 |  | -88.651 | [113 empty] | 121
|  |  |  | 2 | 88.651 | 121 | -88.651 | 121 | 177.302 | 88.651 | 121 | -88.651 | 121 | 177.302 | 2127.624 | 0 | 0 | 0 | 0 | 150 | 0 | 0 | 0 | 177.302 | 0.59101 | 1.2646 | 14226.8898 | 121 | 10726.7711 | 0 | 0 | 121 | 421 | 88.651 | [114 empty] | 121
[32 empty] | 121 |  | -88.651 | [114 empty] | 121
[32 empty] | 121 | 433 | 88.651 | [115 empty] | 121
[32 empty] | 121 |  | -88.651 | [115 empty] | 121
|  |  |  | 2 | 88.651 | 121 | -88.651 | 121 | 177.302 | 88.651 | 121 | -88.651 | 121 | 177.302 | 2127.624 | 0 | 0 | 0 | 0 | 150 | 0 | 0 | 0 | 177.302 | 0.59101 | 1.2646 | 14226.8898 | 121 | 10726.7711 | 0 | 0 | 121 | 473 | 88.651 | [116 empty] | 121
[32 empty] | 121 |  | -88.651 | [116 empty] | 121
[32 empty] | 121 | 485 | 88.651 | [117 empty] | 121
[32 empty] | 121 |  | -88.651 | [117 empty] | 121
|  |  |  | 2 | 88.651 | 121 | -88.651 | 121 | 177.302 | 88.651 | 121 | -88.651 | 121 | 177.302 | 2127.624 | 0 | 0 | 0 | 0 | 150 | 0 | 0 | 0 | 177.302 | 0.59101 | 1.2646 | 14226.8898 | 121 | 10726.7711 | 0 | 0 | 121 | 525 | 88.651 | [118 empty] | 121
[32 empty] | 121 |  | -88.651 | [118 empty] | 121
[32 empty] | 121 | 537 | 88.651 | [119 empty] | 121
[32 empty] | 121 |  | -88.651 | [119 empty] | 121
|  |  |  | 2 | 88.651 | 121 | -88.651 | 121 | 177.302 | 88.651 | 121 | -88.651 | 121 | 177.302 | 2127.624 | 0 | 0 | 0 | 0 | 150 | 0 | 0 | 0 | 177.302 | 0.59101 | 1.2646 | 14226.8898 | 121 | 10726.7711 | 0 | 0 | 121 | 577 | 88.651 | [120 empty] | 121
[32 empty] | 121 |  | -88.651 | [120 empty] | 121
[32 empty] | 121 | 589 | 88.651 | [121 empty] | 121
[32 empty] | 121 |  | -88.651 | [121 empty] | 121
|  |  |  | 2 | 88.651 | 121 | -88.651 | 121 | 177.302 | 88.651 | 121 | -88.651 | 121 | 177.302 | 2127.624 | 0 | 0 | 0 | 0 | 150 | 0 | 0 | 0 | 177.302 | 0.59101 | 1.2646 | 14226.8898 | 121 | 10726.7711 | 0 | 0 | 121 | 629 | 88.651 | [122 empty] | 121
[32 empty] | 121 |  | -88.651 | [122 empty] | 121
[32 empty] | 121 | 641 | 88.651 | [123 empty] | 121
[32 empty] | 121 |  | -88.651 | [123 empty] | 121
|  |  |  | 2 | 88.651 | 121 | -88.651 | 121 | 177.302 | 88.651 | 121 | -88.651 | 121 | 177.302 | 2127.624 | 0 | 0 | 0 | 0 | 150 | 0 | 0 | 0 | 177.302 | 0.59101 | 1.2646 | 14226.8898 | 121 | 10726.7711 | 0 | 0 | 121 | 681 | 88.651 | [124 empty] | 121
[32 empty] | 121 |  | -88.651 | [124 empty] | 121
[32 empty] | 121 | 693 | 88.651 | [125 empty] | 121
[32 empty] | 121 |  | -88.651 | [125 empty] | 121
|  |  |  | 2 | 88.651 | 121 | -88.651 | 121 | 177.302 | 88.651 | 121 | -88.651 | 121 | 177.302 | 2127.624 | 0 | 0 | 0 | 0 | 150 | 0 | 0 | 0 | 177.302 | 0.59101 | 1.2646 | 14226.8898 | 121 | 10726.7711 | 0 | 0 | 121 | 733 | 88.651 | [126 empty] | 121
[32 empty] | 121 |  | -88.651 | [126 empty] | 121
[32 empty] | 121 | 745 | 88.651 | [127 empty] | 121
[32 empty] | 121 |  | -88.651 | [127 empty] | 121
|  |  |  | 2 | 88.651 | 121 | -88.651 | 121 | 177.302 | 88.651 | 121 | -88.651 | 121 | 177.302 | 2127.624 | 0 | 0 | 0 | 0 | 150 | 0 | 0 | 0 | 177.302 | 0.59101 | 1.2646 | 14226.8898 | 121 | 10726.7711 | 0 | 0 | 121 | 785 | 88.651 | [128 empty] | 121
[32 empty] | 121 |  | -88.651 | [128 empty] | 121
[32 empty] | 121 | 797 | 88.651 | [129 empty] | 121
[32 empty] | 121 |  | -88.651 | [129 empty] | 121
|  |  |  | 2 | 88.651 | 121 | -88.651 | 121 | 177.302 | 88.651 | 121 | -88.651 | 121 | 177.302 | 2127.624 | 0 | 0 | 0 | 0 | 150 | 0 | 0 | 0 | 177.302 | 0.59101 | 1.2646 | 14226.8898 | 121 | 10726.7711 | 0 | 0 | 121 | 837 | 88.651 | [130 empty] | 121
[32 empty] | 121 |  | -88.651 | [130 empty] | 121
[32 empty] | 121 | 849 | 88.651 | [131 empty] | 121
[32 empty] | 121 |  | -88.651 | [131 empty] | 121
|  |  |  | 2 | 88.651 | 121 | -88.651 | 121 | 177.302 | 88.651 | 121 | -88.651 | 121 | 177.302 | 2127.624 | 0 | 0 | 0 | 0 | 150 | 0 | 0 | 0 | 177.302 | 0.59101 | 1.2646 | 14226.8898 | 121 | 10726.7711 | 0 | 0 | 121 | 889 | 88.651 | [132 empty] | 121
[32 empty] | 121 |  | -88.651 | [132 empty] | 121
[32 empty] | 121 | 901 | 88.651 | [133 empty] | 121
[32 empty] | 121 |  | -88.651 | [133 empty] | 121
|  |  |  | 2 | 88.651 | 121 | -88.651 | 121 | 177.302 | 88.651 | 121 | -88.651 | 121 | 177.302 | 2127.624 | 0 | 0 | 0 | 0 | 150 | 0 | 0 | 0 | 177.302 | 0.59101 | 1.2646 | 14226.8898 | 121 | 10726.7711 | 0 | 0 | 121 | 941 | 88.651 | [134 empty] | 121
[32 empty] | 121 |  | -88.651 | [134 empty] | 121
[32 empty] | 121 | 953 | 88.651 | [135 empty] | 121
[32 empty] | 121 |  | -88.651 | [135 empty] | 121
|  |  |  | 2 | 88.651 | 121 | -88.651 | 121 | 177.302 | 88.651 | 121 | -88.651 | 121 | 177.302 | 2127.624 | 0 | 0 | 0 | 0 | 150 | 0 | 0 | 0 | 177.302 | 0.59101 | 1.2646 | 14226.8898 | 121 | 10726.7711 | 0 | 0 | 121 | 993 | 88.651 | [136 empty] | 121
[32 empty] | 121 |  | -88.651 | [136 empty] | 121
[32 empty] | 121 | 1005 | 88.651 | [137 empty] | 121
[32 empty] | 121 |  | -88.651 | [137 empty] | 121
|  |  |  | 2 | 88.651 | 121 | -88.651 | 121 | 177.302 | 88.651 | 121 | -88.651 | 121 | 177.302 | 2127.624 | 0 | 0 | 0 | 0 | 150 | 0 | 0 | 0 | 177.302 | 0.59101 | 1.2646 | 14226.8898 | 121 | 10726.7711 | 0 | 0 | 121 | 1045 | 88.651 | [138 empty] | 121
[32 empty] | 121 |  | -88.651 | [138 empty] | 121
[32 empty] | 121 | 1057 | 88.651 | [139 empty] | 121
[32 empty] | 121 |  | -88.651 | [139 empty] | 121
|  |  |  | 2 | 88.651 | 121 | -88.651 | 121 | 177.302 | 88.651 | 121 | -88.651 | 121 | 177.302 | 2127.624 | 0 | 0 | 0 | 0 | 150 | 0 | 0 | 0 | 177.302 | 0.59101 | 1.2646 | 14226.8898 | 121 | 10726.7711 | 0 | 0 | 121 | 1097 | 88.651 | [140 empty] | 121
[32 empty] | 121 |  | -88.651 | [140 empty] | 121
[32 empty] | 121 | 1109 | 88.651 | [141 empty] | 121
[32 empty] | 121 |  | -88.651 | [141 empty] | 121
|  |  |  | 2 | 88.651 | 121 | -88.651 | 121 | 177.302 | 88.651 | 121 | -88.651 | 121 | 177.302 | 2127.624 | 0 | 0 | 0 | 0 | 150 | 0 | 0 | 0 | 177.302 | 0.59101 | 1.2646 | 14226.8898 | 121 | 10726.7711 | 0 | 0 | 121 | 1149 | 88.651 | [142 empty] | 121
[32 empty] | 121 |  | -88.651 | [142 empty] | 121
[32 empty] | 121 | 1161 | 88.651 | [143 empty] | 121
[32 empty] | 121 |  | -88.651 | [143 empty] | 121
|  |  |  | 2 | 88.651 | 121 | -88.651 | 121 | 177.302 | 88.651 | 121 | -88.651 | 121 | 177.302 | 2127.624 | 0 | 0 | 0 | 0 | 150 | 0 | 0 | 0 | 177.302 | 0.59101 | 1.2646 | 14226.8898 | 121 | 10726.7711 | 0 | 0 | 121 | 1201 | 88.651 | [144 empty] | 121
[32 empty] | 121 |  | -88.651 | [144 empty] | 121
[32 empty] | 121 | 1213 | 88.651 | [145 empty] | 121
[32 empty] | 121 |  | -88.651 | [145 empty] | 121
[32 empty] | 121 | 1253 | 88.651 | [146 empty] | 121
[32 empty] | 121 |  | -88.651 | [146 empty] | 121
|  |  |  | 0 | 145.8595 | -35 | -145.8595 | -35 | 291.719 | 142.4465 | -47 | -142.4465 | -47 | 284.893 | 3459.672 | 12.4759 | 0.041586 | 0.083197 | 935.9647 | 149.8702 | 934.8853 | 2.1587 | 3461.8308 | 291.719 | 0.9724 | 2.6706 | 30044.072 | 35 | 5105.0833 | 0 | 3461.8308 | -35 | -35 | 145.8595 | [147 empty] | -35
[32 empty] | -35 |  | -145.8595 | [147 empty] | -35
[32 empty] | -47 | -47 | 142.4465 | [148 empty] | -47
[32 empty] | -47 |  | -142.4465 | [148 empty] | -47
|  |  |  | 0 | 122.1925 | -87 | -122.1925 | -87 | 244.3849 | 112.6898 | -99 | -112.6898 | -99 | 225.3797 | 2818.5877 | 15.3069 | 0.051023 | 0.10209 | 1148.5133 | 149.8046 | 1146.5193 | 3.988 | 2822.5757 | 244.3849 | 0.81462 | 1.9041 | 21421.5218 | 87 | 10630.745 | 0 | 2822.5757 | -87 | -87 | 122.1925 | [149 empty] | -87
[32 empty] | -87 |  | -122.1925 | [149 empty] | -87
[32 empty] | -99 | -99 | 112.6898 | [150 empty] | -99
[32 empty] | -99 |  | -112.6898 | [150 empty] | -99
|  |  |  | 1 | 56.3826 | -139 | -56.3826 | -139 | 112.7652 | 56.3826 | -139 | -56.3826 | -139 | 112.7652 | 1353.1829 | 0 | 0 | 0 | 0 | 150 | 0 | 0 | 0 | 112.7652 | 0.37588 | 0.7707 | 8670.3908 | 139 | 7837.1844 | 833.2064 | 833.2064 | -139 | -139 | 56.3826 | [151 empty] | -139
[32 empty] | -139 |  | -56.3826 | [151 empty] | -139
[32 empty] | -139 | -151 | 56.3826 | [152 empty] | -139
[32 empty] | -139 |  | -56.3826 | [152 empty] | -139
|  |  |  | 2 | 56.3826 | -139 | -56.3826 | -139 | 112.7652 | 56.3826 | -139 | -56.3826 | -139 | 112.7652 | 1353.1829 | 0 | 0 | 0 | 0 | 150 | 0 | 0 | 0 | 112.7652 | 0.37588 | 0.7707 | 8670.3908 | 139 | 7837.1844 | 0 | 0 | -139 | -191 | 56.3826 | [153 empty] | -139
[32 empty] | -139 |  | -56.3826 | [153 empty] | -139
[32 empty] | -139 | -203 | 56.3826 | [154 empty] | -139
[32 empty] | -139 |  | -56.3826 | [154 empty] | -139
|  |  |  | 2 | 56.3826 | -139 | -56.3826 | -139 | 112.7652 | 56.3826 | -139 | -56.3826 | -139 | 112.7652 | 1353.1829 | 0 | 0 | 0 | 0 | 150 | 0 | 0 | 0 | 112.7652 | 0.37588 | 0.7707 | 8670.3908 | 139 | 7837.1844 | 0 | 0 | -139 | -243 | 56.3826 | [155 empty] | -139
[32 empty] | -139 |  | -56.3826 | [155 empty] | -139
[32 empty] | -139 | -255 | 56.3826 | [156 empty] | -139
[32 empty] | -139 |  | -56.3826 | [156 empty] | -139
|  |  |  | 2 | 56.3826 | -139 | -56.3826 | -139 | 112.7652 | 56.3826 | -139 | -56.3826 | -139 | 112.7652 | 1353.1829 | 0 | 0 | 0 | 0 | 150 | 0 | 0 | 0 | 112.7652 | 0.37588 | 0.7707 | 8670.3908 | 139 | 7837.1844 | 0 | 0 | -139 | -295 | 56.3826 | [157 empty] | -139
[32 empty] | -139 |  | -56.3826 | [157 empty] | -139
[32 empty] | -139 | -307 | 56.3826 | [158 empty] | -139
[32 empty] | -139 |  | -56.3826 | [158 empty] | -139
|  |  |  | 2 | 56.3826 | -139 | -56.3826 | -139 | 112.7652 | 56.3826 | -139 | -56.3826 | -139 | 112.7652 | 1353.1829 | 0 | 0 | 0 | 0 | 150 | 0 | 0 | 0 | 112.7652 | 0.37588 | 0.7707 | 8670.3908 | 139 | 7837.1844 | 0 | 0 | -139 | -347 | 56.3826 | [159 empty] | -139
[32 empty] | -139 |  | -56.3826 | [159 empty] | -139
[32 empty] | -139 | -359 | 56.3826 | [160 empty] | -139
[32 empty] | -139 |  | -56.3826 | [160 empty] | -139
|  |  |  | 2 | 56.3826 | -139 | -56.3826 | -139 | 112.7652 | 56.3826 | -139 | -56.3826 | -139 | 112.7652 | 1353.1829 | 0 | 0 | 0 | 0 | 150 | 0 | 0 | 0 | 112.7652 | 0.37588 | 0.7707 | 8670.3908 | 139 | 7837.1844 | 0 | 0 | -139 | -399 | 56.3826 | [161 empty] | -139
[32 empty] | -139 |  | -56.3826 | [161 empty] | -139
[32 empty] | -139 | -411 | 56.3826 | [162 empty] | -139
[32 empty] | -139 |  | -56.3826 | [162 empty] | -139
|  |  |  | 2 | 56.3826 | -139 | -56.3826 | -139 | 112.7652 | 56.3826 | -139 | -56.3826 | 0 | 178.9888 | 1750.5244 | 0 | 0 | 0 | 0 | 150 | 0 | 0 | 0 | 112.7652 | 0.37588 | 0.7707 | 8670.3908 | 139 | 7837.1844 | 0 | 0 | -139 | -451 | 56.3826 | [163 empty] | -139
[32 empty] | -139 |  | -56.3826 | [163 empty] | -139
[32 empty] | -139 | -463 | 56.3826 | [164 empty] | -139
[32 empty] | -139 |  | -56.3826 | [194 empty] | 0
|  |  |  | 2 | 56.3826 | -139 | -56.3826 | -139 | 112.7652 | 56.3826 | -139 | -56.3826 | -139 | 112.7652 | 1353.1829 | 0 | 0 | 0 | 0 | 150 | 0 | 0 | 0 | 112.7652 | 0.37588 | 0.7707 | 8670.3908 | 139 | 7837.1844 | 0 | 0 | -139 | -503 | 56.3826 | [165 empty] | -139
[32 empty] | -139 |  | -56.3826 | [165 empty] | -139
[32 empty] | -139 | -515 | 56.3826 | [166 empty] | -139
[32 empty] | -139 |  | -56.3826 | [166 empty] | -139
|  |  |  | 2 | 56.3826 | -139 | -56.3826 | -139 | 112.7652 | 56.3826 | -139 | -56.3826 | -139 | 112.7652 | 1353.1829 | 0 | 0 | 0 | 0 | 150 | 0 | 0 | 0 | 112.7652 | 0.37588 | 0.7707 | 8670.3908 | 139 | 7837.1844 | 0 | 0 | -139 | -555 | 56.3826 | [167 empty] | -139
[32 empty] | -139 |  | -56.3826 | [167 empty] | -139
[32 empty] | -139 | -567 | 56.3826 | [168 empty] | -139
[32 empty] | -139 |  | -56.3826 | [168 empty] | -139
|  |  |  | 2 | 56.3826 | -139 | -56.3826 | -139 | 112.7652 | 56.3826 | -139 | -56.3826 | -139 | 112.7652 | 1353.1829 | 0 | 0 | 0 | 0 | 150 | 0 | 0 | 0 | 112.7652 | 0.37588 | 0.7707 | 8670.3908 | 139 | 7837.1844 | 0 | 0 | -139 | -607 | 56.3826 | [169 empty] | -139
[32 empty] | -139 |  | -56.3826 | [169 empty] | -139
[32 empty] | -139 | -619 | 56.3826 | [170 empty] | -139
[32 empty] | -139 |  | -56.3826 | [170 empty] | -139
|  |  |  | 2 | 56.3826 | -139 | -56.3826 | -139 | 112.7652 | 56.3826 | -139 | -56.3826 | -139 | 112.7652 | 1353.1829 | 0 | 0 | 0 | 0 | 150 | 0 | 0 | 0 | 112.7652 | 0.37588 | 0.7707 | 8670.3908 | 139 | 7837.1844 | 0 | 0 | -139 | -659 | 56.3826 | [171 empty] | -139
[32 empty] | -139 |  | -56.3826 | [171 empty] | -139
[32 empty] | -139 | -671 | 56.3826 | [172 empty] | -139
[32 empty] | -139 |  | -56.3826 | [172 empty] | -139
|  |  |  | 2 | 56.3826 | -139 | -56.3826 | -139 | 112.7652 | 56.3826 | -139 | -56.3826 | -139 | 112.7652 | 1353.1829 | 0 | 0 | 0 | 0 | 150 | 0 | 0 | 0 | 112.7652 | 0.37588 | 0.7707 | 8670.3908 | 139 | 7837.1844 | 0 | 0 | -139 | -711 | 56.3826 | [173 empty] | -139
[32 empty] | -139 |  | -56.3826 | [173 empty] | -139
[32 empty] | -139 | -723 | 56.3826 | [174 empty] | -139
[32 empty] | -139 |  | -56.3826 | [174 empty] | -139
|  |  |  | 2 | 56.3826 | -139 | -56.3826 | -139 | 112.7652 | 56.3826 | -139 | -56.3826 | -139 | 112.7652 | 1353.1829 | 0 | 0 | 0 | 0 | 150 | 0 | 0 | 0 | 112.7652 | 0.37588 | 0.7707 | 8670.3908 | 139 | 7837.1844 | 0 | 0 | -139 | -763 | 56.3826 | [175 empty] | -139
[32 empty] | -139 |  | -56.3826 | [175 empty] | -139
[32 empty] | -139 | -775 | 56.3826 | [176 empty] | -139
[32 empty] | -139 |  | -56.3826 | [176 empty] | -139
|  |  |  | 2 | 56.3826 | -139 | -56.3826 | -139 | 112.7652 | 56.3826 | -139 | -56.3826 | -139 | 112.7652 | 1353.1829 | 0 | 0 | 0 | 0 | 150 | 0 | 0 | 0 | 112.7652 | 0.37588 | 0.7707 | 8670.3908 | 139 | 7837.1844 | 0 | 0 | -139 | -815 | 56.3826 | [177 empty] | -139
[32 empty] | -139 |  | -56.3826 | [177 empty] | -139
[32 empty] | -139 | -827 | 56.3826 | [178 empty] | -139
[32 empty] | -139 |  | -56.3826 | [178 empty] | -139
|  |  |  | 2 | 56.3826 | -139 | -56.3826 | -139 | 112.7652 | 56.3826 | -139 | -56.3826 | -139 | 112.7652 | 1353.1829 | 0 | 0 | 0 | 0 | 150 | 0 | 0 | 0 | 112.7652 | 0.37588 | 0.7707 | 8670.3908 | 139 | 7837.1844 | 0 | 0 | -139 | -867 | 56.3826 | [179 empty] | -139
[32 empty] | -139 |  | -56.3826 | [179 empty] | -139
[32 empty] | -139 | -879 | 56.3826 | [180 empty] | -139
[32 empty] | -139 |  | -56.3826 | [180 empty] | -139
|  |  |  | 2 | 56.3826 | -139 | -56.3826 | -139 | 112.7652 | 56.3826 | -139 | -56.3826 | -139 | 112.7652 | 1353.1829 | 0 | 0 | 0 | 0 | 150 | 0 | 0 | 0 | 112.7652 | 0.37588 | 0.7707 | 8670.3908 | 139 | 7837.1844 | 0 | 0 | -139 | -919 | 56.3826 | [181 empty] | -139
[32 empty] | -139 |  | -56.3826 | [181 empty] | -139
[32 empty] | -139 | -931 | 56.3826 | [182 empty] | -139
[32 empty] | -139 |  | -56.3826 | [182 empty] | -139
|  |  |  | 2 | 56.3826 | -139 | -56.3826 | -139 | 112.7652 | 56.3826 | -139 | -56.3826 | -139 | 112.7652 | 1353.1829 | 0 | 0 | 0 | 0 | 150 | 0 | 0 | 0 | 112.7652 | 0.37588 | 0.7707 | 8670.3908 | 139 | 7837.1844 | 0 | 0 | -139 | -971 | 56.3826 | [183 empty] | -139
[32 empty] | -139 |  | -56.3826 | [183 empty] | -139
[32 empty] | -139 | -983 | 56.3826 | [184 empty] | -139
[32 empty] | -139 |  | -56.3826 | [184 empty] | -139
|  |  |  | 2 | 56.3826 | -139 | -56.3826 | -139 | 112.7652 | 56.3826 | -139 | -56.3826 | -139 | 112.7652 | 1353.1829 | 0 | 0 | 0 | 0 | 150 | 0 | 0 | 0 | 112.7652 | 0.37588 | 0.7707 | 8670.3908 | 139 | 7837.1844 | 0 | 0 | -139 | -1023 | 56.3826 | [185 empty] | -139
[32 empty] | -139 |  | -56.3826 | [185 empty] | -139
[32 empty] | -139 | -1035 | 56.3826 | [186 empty] | -139
[32 empty] | -139 |  | -56.3826 | [186 empty] | -139
|  |  |  | 2 | 56.3826 | -139 | -56.3826 | -139 | 112.7652 | 56.3826 | -139 | -56.3826 | -139 | 112.7652 | 1353.1829 | 0 | 0 | 0 | 0 | 150 | 0 | 0 | 0 | 112.7652 | 0.37588 | 0.7707 | 8670.3908 | 139 | 7837.1844 | 0 | 0 | -139 | -1075 | 56.3826 | [187 empty] | -139
[32 empty] | -139 |  | -56.3826 | [187 empty] | -139
[32 empty] | -139 | -1087 | 56.3826 | [188 empty] | -139
[32 empty] | -139 |  | -56.3826 | [188 empty] | -139
|  |  |  | 2 | 56.3826 | -139 | -56.3826 | -139 | 112.7652 | 56.3826 | -139 | -56.3826 | -139 | 112.7652 | 1353.1829 | 0 | 0 | 0 | 0 | 150 | 0 | 0 | 0 | 112.7652 | 0.37588 | 0.7707 | 8670.3908 | 139 | 7837.1844 | 0 | 0 | -139 | -1127 | 56.3826 | [189 empty] | -139
[32 empty] | -139 |  | -56.3826 | [189 empty] | -139
[32 empty] | -139 | -1139 | 56.3826 | [190 empty] | -139
[32 empty] | -139 |  | -56.3826 | [190 empty] | -139
|  |  |  | 2 | 56.3826 | -139 | -56.3826 | -139 | 112.7652 | 56.3826 | -139 | -56.3826 | -139 | 112.7652 | 1353.1829 | 0 | 0 | 0 | 0 | 150 | 0 | 0 | 0 | 112.7652 | 0.37588 | 0.7707 | 8670.3908 | 139 | 7837.1844 | 0 | 0 | -139 | -1179 | 56.3826 | [191 empty] | -139
[32 empty] | -139 |  | -56.3826 | [191 empty] | -139
[32 empty] | -139 | -1191 | 56.3826 | [192 empty] | -139
[32 empty] | -139 |  | -56.3826 | [192 empty] | -139
|  |  |  | 2 | 56.3826 | -139 | -56.3826 | -139 | 112.7652 | 56.3826 | -139 | -56.3826 | -139 | 112.7652 | 1353.1829 | 0 | 0 | 0 | 0 | 150 | 0 | 0 | 0 | 112.7652 | 0.37588 | 0.7707 | 8670.3908 | 139 | 7837.1844 | 0 | 0 | -139 | -1231 | 56.3826 | [193 empty] | -139
[32 empty] | -139 |  | -56.3826 | [193 empty] | -139
[32 empty] | -139 | -1243 | 56.3826 | [194 empty] | -139
[32 empty] | -139 |  | -56.3826 | [194 empty] | -139
[34 empty] | -6.6667 | [195 empty] | 0
[34 empty] | 6.6667 | [195 empty] | 0
[34 empty] | 0 | [196 empty] | -6.6667
[34 empty] | 0 | [196 empty] | 6.6667

## Pressure
Full lap diameter : | 706.8583 | cm² | for lap D = | 300 | mm
Squares contact surface : | 381.2489 | cm²
% contact surface : | 53.94%
Machine arm weight : | 1200 | g
Lap weight : | 1300 | g
Added weight : | 1000 | g
Total weight : | 3500 | g
Pressure : | 9.1804 | g / cm²